## Pokyny pro vyplnění (hidden)
Pokyny pro vyplnění
Ve všech listech tohoto souboru můžete měnit pouze buňky s modrým pozadím. Jedná se o tyto údaje : - údaje o firmě - jednotkové ceny položek zadané na maximálně dvě desetinná místa

## Stavba
#RTSROZP# | Položkový rozpočet
| Zakázka: |  | Rekonstrukce a revitalizace nádrže Řísuty
| Misto |  | Řísuty u Kladna
Rozpočet:
| Objednatel: |  | Obec Řisuty |  |  |  | IČ: | 00234851
|  |  | 84 |  |  |  | DIČ:
|  | 27378 | Řisuty
| Projektant: | [5 empty] | IČ:
DIČ:
| Zhotovitel: |  | Ing. Kateřina Mikšíková, Ph.D. |  |  |  | IČ: | 87041138
|  |  | Lišická 1549 |  |  |  | DIČ:
|  | 19016 | Praha-Újezd nad Lesy
| Vypracoval: |  | Ing. Kateřina Mikšíková, Ph.D.
| Rozpis ceny |  |  | Dodávka |  | Montáž |  | Celkem
HSV | HSV |  |  | 0 |  | 0 |  | 0
PSV | PSV |  |  | 0 |  | 0 |  | 0
MON | MON |  |  | 0 |  | 0 |  | 0
VN | Vedlejší náklady |  |  | 0 |  | 0 |  | 0
ON | Ostatní náklady |  |  | 0 |  | 0 |  | 0
| Celkem |  |  | 0 |  | 0 |  | 0
Rekapitulace daní
| Základ pro sníženou DPH |  |  | 15 | % | 0 |  |  | CZK
| Snížená DPH |  |  | 15 | % | 0 |  |  | CZK
| Základ pro základní DPH |  |  | 21 | % | 0 |  |  | CZK
| Základní DPH |  |  | 21 | % | 0 |  |  | CZK
| Zaokrouhlení |  |  |  |  | 0 |  |  | CZK
| Cena celkem bez DPH |  |  |  |  | 3034804.56 |  |  | CZK
| Cena celkem s DPH |  |  |  |  | 0 |  |  | CZK
|  | v |  |  | dne
|  |  | Za zhotovitele |  |  |  | Za objednatele
Rekapitulace dílčích částí
#CASTI>> | Číslo | Název |  |  | Základ pro sníženou DPH | Základ pro základní DPH | DPH celkem | Cena celkem | %
0 | Rozpočet | Rekonstrukce a revitalizace nádrže Řísuty |  |  | 0 | 3034804.56 | 637309 | 3672113.56
| Celkem za stavbu |  |  |  | 0 | 0 | 0 | 0 | 0
Rekapitulace dílů
| Číslo | Název |  |  | Typ dílu |  |  | Celkem
| 1 | Zemní práce |  |  | HSV |  |  | 0
| 2 | Základy,zvláštní zakládání |  |  | HSV |  |  | 0
| 3 | Svislé a kompletní konstrukce |  |  | HSV |  |  | 0
| 4 | Vodorovné konstrukce |  |  | HSV |  |  | 0
| 5 | Komunikace |  |  | HSV |  |  | 0
| 62 | Upravy povrchů vnější |  |  | HSV |  |  | 0
| 8 | Trubní vedení |  |  | HSV |  |  | 0
| 90 | Přípočty |  |  | HSV |  |  | 0
| 93 | Dokončovací práce inž.staveb |  |  | HSV |  |  | 0
| 96 | Bourání konstrukcí |  |  | HSV |  |  | 0
| 97 | Prorážení otvorů |  |  | HSV |  |  | 0
| 99 | Staveništní přesun hmot |  |  | HSV |  |  | 0
| 767 | Konstrukce zámečnické |  |  | PSV |  |  | 0
| VN | Vedlejší náklady |  |  | VN |  |  | 0
| Cena celkem | [6 empty] | 0
Note on D11: Název
Note on I11: IČO
Note on D12: Ulice
Note on I12: DIČ
Note on C13: PSČ
Note on D13: Ulice

## VzorPolozky (hidden)
Položkový rozpočet
Z:
O:
R:

## Rozpočet Pol
Položkový rozpočet | [18 empty] | #TypZaznamu#
S: |  | Rekonstrukce a revitalizace nádrže Řísuty | [16 empty] | STA
O: |  | Řísuty u Kladna | [16 empty] | OBJ
R: | [18 empty] | ROZ
C: | [18 empty] | CAS_STR
P.č. | Číslo položky | Název položky | MJ | množství | cena / MJ | Celkem | DPH | cena s DPH | hmotnost / MJ | hmotnost celk.(t) | dem. hmotnost / MJ | dem. hmotnost celk.(t) | Ceník | Cen. soustava | Nhod / MJ | Nhod celk.
Díl: | 1 | Zemní práce |  |  |  | 0 |  | 0 |  | 1.2806 |  | 0 |  |  |  | 423.36 |  |  | DIL
1 | 111301111R00 | Sejmutí drnu tl. do 10 cm, s přemístěním do 50 m | m2 | 5 | 0 | 0 | 21 | 0 | 0 | 0 | 0 | 0 |  |  | 0.209 | 1.05 |  |  | POL1_0
2 | 122201102R00 | Odkopávky nezapažené v hor. 3 do 1000 m3 | m3 | 268 | 0 | 0 | 21 | 0 | 0 | 0 | 0 | 0 |  |  | 0.187 | 50.12 |  |  | POL1_0
3 | 122301102R00 | Odkopávky nezapažené v hor. 4 do 1000 m3 | m3 | 224 | 0 | 0 | 21 | 0 | 0 | 0 | 0 | 0 |  |  | 0.294 | 65.86 |  |  | POL1_0
4 | 122201109R00 | Příplatek za lepivost - odkopávky v hor. 3, 50%, 268*0,5 | m3 | 134 | 0 | 0 | 21 | 0 | 0 | 0 | 0 | 0 |  |  | 0.058 | 7.77 |  |  | POL1_0
5 | 122301109R00 | Příplatek za lepivost - odkopávky v hor. 4, 50%, 224*0,5 | m3 | 112 | 0 | 0 | 21 | 0 | 0 | 0 | 0 | 0 |  |  | 0.081 | 9.07 |  |  | POL1_0
6 | 122201403R00 | Vykopávky v zemníku v hor. 3 do 10000 m3 | m3 | 252 | 0 | 0 | 21 | 0 | 0 | 0 | 0 | 0 |  |  | 0.062 | 15.62 |  |  | POL1_0
|  | drn sjezd : 5*0,1 | [16 empty] | POP | drn sjezd : 5*0,1
|  | výkopy: 246+4,8 | [16 empty] | POP | výkopy: 246+4,8
7 | 132201110R00 | Hloubení rýh š.do 60 cm v hor.3 do 50 m3, STROJNĚ | m3 | 15 | 0 | 0 | 21 | 0 | 0 | 0 | 0 | 0 |  |  | 0.365 | 5.48 |  |  | POL1_0
|  | zemní práce -požerák 3 | [16 empty] | POP | zemní práce -požerák 3
|  | odpadní potrubí 12 | [16 empty] | POP | odpadní potrubí 12
8 | 132301110R00 | Hloubení rýh š.do 60 cm v hor.4 do 50 m3,STROJNĚ | m3 | 2.5 | 0 | 0 | 21 | 0 | 0 | 0 | 0 | 0 |  |  | 0.495 | 1.24 |  |  | POL1_0
|  | zemní práce požerák 2,5 | [16 empty] | POP | zemní práce požerák 2,5
9 | 162301101R00 | Vodorovné přemístění výkopku z hor.1-4 do 500 m, meziskládka | m3 | 492 | 0 | 0 | 21 | 0 | 0 | 0 | 0 | 0 |  |  | 0.011 | 5.41 |  |  | POL1_0
|  | drn:5*0,5 | [16 empty] | POP | drn:5*0,5
|  | úprava ve zdrži sediment 245 | [16 empty] | POP | úprava ve zdrži sediment 245
|  | zemní a bourací práce 268+224 | [16 empty] | POP | zemní a bourací práce 268+224
|  | zemní práce rýhy 3+2,5 | [16 empty] | POP | zemní práce rýhy 3+2,5
|  | odpadní potrubí 12 | [16 empty] | POP | odpadní potrubí 12
|  | sjezd do rybníka 10 | [16 empty] | POP | sjezd do rybníka 10
10 | 162701105R00 | Vodorovné přemístění výkopku z hor.1-4 do 10000 m, skládka | m3 | 265 | 0 | 0 | 21 | 0 | 0 | 0 | 0 | 0 |  |  | 0.011 | 2.92 |  |  | POL1_0
11 | 171102103R00 | Uložení sypaniny do násypů, zhutn, na 100% PS | m3 | 75 | 0 | 0 | 21 | 0 | 0 | 0 | 0 | 0 |  |  | 0.036 | 2.7 |  |  | POL1_0
|  | dělící hráz | [16 empty] | POP | dělící hráz
12 | 171201201R00 | Uložení sypaniny na skl.-sypanina na výšku přes 2m | m3 | 492 | 0 | 0 | 21 | 0 | 0 | 0 | 0 | 0 |  |  | 0.009 | 4.43 |  |  | POL1_0
13 | 174101101R00 | Zásyp jam, rýh, šachet se zhutněním | m3 | 168.4 | 0 | 0 | 21 | 0 | 0 | 0 | 0 | 0 |  |  | 0.202 | 34.02 |  |  | POL1_0
|  | včetně strojního přemístění materiálu pro zásyp ze vzdálenosti do 10m od okraje zásypu | [16 empty] | POP | včetně strojního přemístění materiálu pro zásyp ze vzdálenosti do 10m od okraje zásypu
POP
|  | zásypy za rub zdi: 150 | [16 empty] | POP | zásypy za rub zdi: 150
|  | zásyp okolo šachty požeráku: 2,5 | [16 empty] | POP | zásyp okolo šachty požeráku: 2,5
|  | odpadní potrubí:9,9 | [16 empty] | POP | odpadní potrubí:9,9
|  | zásyp po kácení 6 | [16 empty] | POP | zásyp po kácení 6
14 | 175101101RT2 | Obsyp potrubí bez prohození sypaniny, s dodáním štěrkopísku frakce 0 - 22 mm | m3 | 0.75 | 0 | 0 | 21 | 0 | 1.7 | 1.275 | 0 | 0 |  |  | 1.587 | 1.19 |  |  | POL1_0
15 | 181101101R00 | Úprava pláně v zářezech v hor. 1-4, bez zhutnění | m2 | 1635 | 0 | 0 | 21 | 0 | 0 | 0 | 0 | 0 |  |  | 0.013 | 21.26 |  |  | POL1_0
16 | 181301101R00 | Rozprostření ornice, rovina, tl. do 10 cm do 500m2, úprava povrchu - humusování | m2 | 186 | 0 | 0 | 21 | 0 | 0 | 0 | 0 | 0 |  |  | 0.13 | 24.18 |  |  | POL1_0
|  | kácení 4 | [16 empty] | POP | kácení 4
|  | odpadní potrubí 12 | [16 empty] | POP | odpadní potrubí 12
|  | okolí břehové zdi 170 | [16 empty] | POP | okolí břehové zdi 170
17 | 182201101R00 | Svahování násypů | m2 | 104 | 0 | 0 | 21 | 0 | 0 | 0 | 0 | 0 |  |  | 0.107 | 11.13 |  |  | POL1_0
18 | 199000002R00 | Poplatek za skládku horniny 1- 4 | m3 | 265 | 0 | 0 | 21 | 0 | 0 | 0 | 0 | 0 |  |  | 0 | 0 |  |  | POL1_0
19 | 112100013RA0 | Kácení stromů 50-60 cm, naložení a odvoz do 1 km | kus | 1 | 0 | 0 | 21 | 0 | 0 | 0 | 0 | 0 |  |  | 11.942 | 11.94 |  |  | POL2_0
20 | 112100104RA0 | Odstranění pařezů 50-60 cm,odklizení,úprava terénu | kus | 1 | 0 | 0 | 21 | 0 | 0 | 0 | 0 | 0 |  |  | 10.278 | 10.28 |  |  | POL2_0
21 | 180400010RA0 | Založení trávníku lučního v rovině s dodáním osiva | m2 | 186 | 0 | 0 | 21 | 0 | 3e-05 | 0.00558 | 0 | 0 |  |  | 0.021 | 3.91 |  |  | POL2_0
|  | včetně prvního pokosení, naložení odpadu a odvezení do 20 km, se složením | [16 empty] | POP | včetně prvního pokosení, naložení odpadu a odvezení do 20 km, se složením
22 | 124203101R00 | Vykopávky pro koryta vodotečí v hor. 3 do 1000 m3 | m3 | 245 | 0 | 0 | 21 | 0 | 0 | 0 | 0 | 0 |  |  | 0.529 | 129.61 |  |  | POL1_0
|  | úprava ve zdrži - sediment 245 | [16 empty] | POP | úprava ve zdrži - sediment 245
23 | 124203109R00 | Příplatek za lepivost - výkop vodotečí v hor.3 | m3 | 122.5 | 0 | 0 | 21 | 0 | 0 | 0 | 0 | 0 |  |  | 0.034 | 4.17 |  |  | POL1_0
|  | 50% | [16 empty] | POP | 50%
|  | úprava ve zdrži sediment 245*0,5 | [16 empty] | POP | úprava ve zdrži sediment 245*0,5
Díl: | 2 | Základy,zvláštní zakládání |  |  |  | 0 |  | 0 |  | 161.6886 |  | 0 |  |  |  | 48.36 |  |  | DIL
24 | 274313621R00 | Beton základových pasů prostý C 20/25 | m3 | 63.82 | 0 | 0 | 21 | 0 | 2.525 | 161.1455 | 0 | 0 |  |  | 0.477 | 30.44 |  |  | POL1_0
|  | břehové zdi: 0,48*127,75 | [16 empty] | POP | břehové zdi: 0,48*127,75
|  | požerák 1,5*1,4*1,2 | [16 empty] | POP | požerák 1,5*1,4*1,2
25 | 274351215R00 | Bednění stěn základových pasů - zřízení | m2 | 12.52 | 0 | 0 | 21 | 0 | 0.03916 | 0.49028 | 0 | 0 |  |  | 1.05 | 13.15 |  |  | POL1_0
|  | požerák 7 | [16 empty] | POP | požerák 7
|  | dno sdruženého objektu 5,52 | [16 empty] | POP | dno sdruženého objektu 5,52
26 | 274351216R00 | Bednění stěn základových pasů - odstranění | m2 | 12.52 | 0 | 0 | 21 | 0 | 0 | 0 | 0 | 0 |  |  | 0.32 | 4.01 |  |  | POL1_0
27 | 274361921RT5 | Výztuž základových pasů ze svařovaných sítí, průměr drátu 6,0, oka 150/150 mm KH20 | t | 0.05 | 0 | 0 | 21 | 0 | 1.0554 | 0.05277 | 0 | 0 |  |  | 15.231 | 0.76 |  |  | POL1_0
|  | požerák: 0,016 | [16 empty] | POP | požerák: 0,016
|  | sdružený objekt: 0,03 t | [16 empty] | POP | sdružený objekt: 0,03 t
Díl: | 3 | Svislé a kompletní konstrukce |  |  |  | 0 |  | 0 |  | 607.9655 |  | 0 |  |  |  | 1976.15 |  |  | DIL
28 | 317941121RU3 | Osazení ocelových válcovaných nosníků do č.12, Včetně dodávky profilu U č.12 | t | 0.044 | 0 | 0 | 21 | 0 | 1.0995 | 0.04838 | 0 | 0 |  |  | 18.175 | 0.8 |  |  | POL1_0
|  | sdružený objekt - U80 S235: 2*2*2*5,59/1000 | [16 empty] | POP | sdružený objekt - U80 S235: 2*2*2*5,59/1000
|  | 4*U80 | [16 empty] | POP | 4*U80
29 | 321213112R00 | Zdivo nadzákl. přehrad, z lom.kam.výplň., na MC 10 | m3 | 69.65 | 0 | 0 | 21 | 0 | 2.6922 | 187.5117 | 0 | 0 |  |  | 5.298 | 369.01 |  |  | POL1_0
|  | břehové zdi: 60,05 | [16 empty] | POP | břehové zdi: 60,05
|  | zídka u sjezdu do nádrže: 4,8 | [16 empty] | POP | zídka u sjezdu do nádrže: 4,8
|  | zídka u schodiště:4,8 | [16 empty] | POP | zídka u schodiště:4,8
30 | 321321115R00 | Konstrukce přehrad z želez.betonu C 30/37 XC4/XF3 | m3 | 137.385 | 0 | 0 | 21 | 0 | 3.0045 | 412.7719 | 0 | 0 |  |  | 4.574 | 628.4 |  |  | POL1_0
|  | břehové zdi: 125,195 | [16 empty] | POP | břehové zdi: 125,195
|  | schodiště: 1,26 | [16 empty] | POP | schodiště: 1,26
|  | sdružený objekt: 4,3+6,63 | [16 empty] | POP | sdružený objekt: 4,3+6,63
31 | 321351010R00 | Obednění konstrukcí přehrad ploch rovinných | m2 | 510 | 0 | 0 | 21 | 0 | 0.0145 | 7.395 | 0 | 0 |  |  | 1.906 | 972.06 |  |  | POL1_0
32 | 320101113R00 | Osazení bet.a ŽB prefabrikátů hmotnosti do 7000 kg | m3 | 2.88 | 0 | 0 | 21 | 0 | 0.08283 | 0.23855 | 0 | 0 |  |  | 2.043 | 5.88 |  |  | POL1_0
33 | 1 | Prefabrikovaný požerák trojdlužový | ks | 1 | 0 | 0 | 21 | 0 | 0 | 0 | 0 | 0 |  |  | 0 | 0 |  |  | POL3_0
Díl: | 4 | Vodorovné konstrukce |  |  |  | 0 |  | 0 |  | 65.811 |  | 0 |  |  |  | 105.38 |  |  | DIL
34 | 451573111R00 | Lože pod potrubí ze štěrkopísku do 63 mm | m3 | 0.25 | 0 | 0 | 21 | 0 | 1.8908 | 0.47269 | 0 | 0 |  |  | 1.317 | 0.33 |  |  | POL1_0
|  | odpadní potrubí | [16 empty] | POP | odpadní potrubí
35 | 452311151RT1 | Desky podkladní pod potrubí z betonu , beton prostý třídy C 20/25 S3 | m3 | 0.2 | 0 | 0 | 21 | 0 | 2.5 | 0.5 | 0 | 0 |  |  | 1.449 | 0.29 |  |  | POL1_0
|  | odpadní potrubí | [16 empty] | POP | odpadní potrubí
36 | 458591111R00 | Zřízení výplně za opěrami a protimraz.klínů z jílu | m3 | 0.25 | 0 | 0 | 21 | 0 | 0 | 0 | 0 | 0 |  |  | 1.146 | 0.29 |  |  | POL1_0
|  | MEZI DLUŽOVÉ STĚNY VE SDRUŽENÉM OBJEKTU | [16 empty] | POP | MEZI DLUŽOVÉ STĚNY VE SDRUŽENÉM OBJEKTU
37 | 457971121R00 | Zřízení vrstvy z geotex.do 1:1,5, š. do 3 m,hrází | m2 | 45 | 0 | 0 | 21 | 0 | 0.00028 | 0.0126 | 0 | 0 |  |  | 0.128 | 5.76 |  |  | POL1_0
38 | 463212111R00 | Rovnanina z lom.kamene s vyklínováním spár úlomky | m3 | 31.5 | 0 | 0 | 21 | 0 | 1.9974 | 62.9172 | 0 | 0 |  |  | 2.471 | 77.84 |  |  | POL1_0
39 | 465220111R00 | Zřízení schodů z kopáků na MC s vyspárováním MC | m3 | 1.3 | 0 | 0 | 21 | 0 | 0.8424 | 1.0951 | 0 | 0 |  |  | 11.211 | 14.57 |  |  | POL1_0
40 | 421958111R00 | Lávka dřevěná ve strži s dřevěným zábradlím | m2 | 5 | 0 | 0 | 21 | 0 | 0.16268 | 0.8134 | 0 | 0 |  |  | 1.259 | 6.3 |  |  | POL1_0
41 | 2 | Podklad z bet. recyklátu fr. 0-16 po zhut. | m3 | 36 | 0 | 0 | 21 | 0 | 0 | 0 | 0 | 0 |  |  | 0 | 0 |  |  | POL1_0
|  | svahování schodiště a sjezd | [16 empty] | POP | svahování schodiště a sjezd
Díl: | 5 | Komunikace |  |  |  | 0 |  | 0 |  | 78.6508 |  | 0 |  |  |  | 42.43 |  |  | DIL
42 | 584121111R00 | Osazení silničních panelů,lože z kameniva tl. 4 cm | m2 | 104 | 0 | 0 | 21 | 0 | 0.0835 | 8.684 | 0 | 0 |  |  | 0.25 | 26 |  |  | POL1_0
|  | dělící hrázka | [16 empty] | POP | dělící hrázka
43 | 584121111RV1 | Osazení silničních panelů,lože z kameniva tl. 4 cm, včetně panelů KZD 1-3/100 300/100/15 | m2 | 49.46 | 0 | 0 | 21 | 0 | 0.46094 | 22.7981 | 0 | 0 |  |  | 0.25 | 12.37 |  |  | POL1_0
44 | 564762111R00 | Podklad z kam.drceného 32-63 s výplň.kamen. 20 cm, mlatová cesta na hrázi | m2 | 31.25 | 0 | 0 | 21 | 0 | 0.48574 | 15.1794 | 0 | 0 |  |  | 0.057 | 1.78 |  |  | POL1_0
45 | 571902211R00 | Posyp krytu lomovými výsivkami do 10 kg/m2, mlatová cesta na hrázi | m2 | 31.25 | 0 | 0 | 21 | 0 | 0.01062 | 0.33188 | 0 | 0 |  |  | 0.005 | 0.16 |  |  | POL1_0
46 | 564851111RT4 | Podklad ze štěrkodrti po zhutnění tloušťky 15 cm, štěrkodrť frakce 8-12 mm | m2 | 31.25 | 0 | 0 | 21 | 0 | 0.378 | 11.8125 | 0 | 0 |  |  | 0.026 | 0.81 |  |  | POL1_0
|  | mlatová cesta | [16 empty] | POP | mlatová cesta
47 | 564861111RT2 | Podklad ze štěrkodrti po zhutnění tloušťky 20 cm, štěrkodrť frakce 0-32 mm | m2 | 45 | 0 | 0 | 21 | 0 | 0.441 | 19.845 | 0 | 0 |  |  | 0.029 | 1.31 |  |  | POL1_0
|  | podklad schodiště a sjezd 13*3+2*3 | [16 empty] | POP | podklad schodiště a sjezd 13*3+2*3
|  | písek + šterkopísek | [16 empty] | POP | písek + šterkopísek
Díl: | 62 | Upravy povrchů vnější |  |  |  | 0 |  | 0 |  | 5.845 |  | 0 |  |  |  | 329.47 |  |  | DIL
48 | 627452101RT1 | Spárování maltou MCs zapuštěné rovné, zdí z kamene, cementovou maltou | m2 | 264 | 0 | 0 | 21 | 0 | 0.02214 | 5.845 | 0 | 0 |  |  | 1.248 | 329.47 |  |  | POL1_0
|  | břehová zídka | [16 empty] | POP | břehová zídka
|  | zídka u sjezdu do nádrže a schodiště | [16 empty] | POP | zídka u sjezdu do nádrže a schodiště
Díl: | 8 | Trubní vedení |  |  |  | 0 |  | 0 |  | 1.5151 |  | 0 |  |  |  | 1.72 |  |  | DIL
49 | 899623161R00 | Obetonování potrubí nebo zdiva stok betonem C20/25 | m3 | 0.6 | 0 | 0 | 21 | 0 | 2.525 | 1.515 | 0 | 0 |  |  | 1.303 | 0.78 |  |  | POL1_0
50 | 871393121R00 | Montáž trub z plastu, gumový kroužek, DN 400 | m | 6.5 | 0 | 0 | 21 | 0 | 1e-05 | 7e-05 | 0 | 0 |  |  | 0.145 | 0.94 |  |  | POL1_0
Díl: | 90 | Přípočty |  |  |  | 0 |  | 0 |  | 30.4608 |  | 0 |  |  |  | 6 |  |  | DIL
51 | 900 RT1 | HZS, Práce v tarifní třídě 4 | h | 6 | 0 | 0 | 21 | 0 | 0 | 0 | 0 | 0 |  |  | 1 | 6 |  |  | POL1_0
52 | 10364200R | Ornice pro pozemkové úpravy | m3 | 18.24 | 0 | 0 | 21 | 0 | 1.67 | 30.4608 | 0 | 0 |  |  | 0 | 0 |  |  | POL3_0
|  | zemní a bourací práce 170 | [16 empty] | POP | zemní a bourací práce 170
|  | odpadní potrubí 12 | [16 empty] | POP | odpadní potrubí 12
|  | kácení 0,4 | [16 empty] | POP | kácení 0,4
|  | ve vrstvě 10 cm | [16 empty] | POP | ve vrstvě 10 cm
Díl: | 93 | Dokončovací práce inž.staveb |  |  |  | 0 |  | 0 |  | 0.23221 |  | 0 |  |  |  | 8.15 |  |  | DIL
53 | 934956112R00 | Hradítka z měkkého dřeva tloušťky 3 cm | m2 | 3.6 | 0 | 0 | 21 | 0 | 0.02892 | 0.10411 | 0 | 0 |  |  | 2.263 | 8.15 |  |  | POL1_0
54 | 28614556R | Trubka kanalizační PP MASTER SN 10 DN 400/1000 | kus | 7 | 0 | 0 | 21 | 0 | 0.0183 | 0.1281 | 0 | 0 |  |  | 0 | 0 |  |  | POL3_0
Díl: | 96 | Bourání konstrukcí |  |  |  | 0 |  | 0 |  | 0.09367 |  | 98.3694 |  |  |  | 315.81 |  |  | DIL
55 | 960111221R00 | Bourání konstrukcí z dílců prefa. betonových a ŽB | m3 | 40.2 | 0 | 0 | 21 | 0 | 0.00233 | 0.09367 | 2.447 | 98.3694 |  |  | 7.856 | 315.81 |  |  | POL1_0
|  | odstranění stávajících panelů | [16 empty] | POP | odstranění stávajících panelů
Díl: | 97 | Prorážení otvorů |  |  |  | 0 |  | 0 |  | 0 |  | 0 |  |  |  | 3.43 |  |  | DIL
56 | 979081111RT2 | Odvoz suti a vybour. hmot na skládku do 1 km, kontejnerem 4 t | t | 7 | 0 | 0 | 21 | 0 | 0 | 0 | 0 | 0 |  |  | 0.49 | 3.43 |  |  | POL1_0
Díl: | 99 | Staveništní přesun hmot |  |  |  | 0 |  | 0 |  | 0 |  | 0 |  |  |  | 292.6 |  |  | DIL
57 | 998331011R00 | Přesun hmot pro nádrže | t | 760 | 0 | 0 | 21 | 0 | 0 | 0 | 0 | 0 |  |  | 0.385 | 292.6 |  |  | POL1_0
Díl: | 767 | Konstrukce zámečnické |  |  |  | 0 |  | 0 |  | 0 |  | 0 |  |  |  | 0 |  |  | DIL
58 | 998767201R00 | Přesun hmot pro zámečnické konstr., výšky do 6 m | % | 38 | 0 | 0 | 21 | 0 | 0 | 0 | 0 | 0 |  |  | 0 | 0 |  |  | POL1_0
59 | 3 | česle ocelové - stěna ve sdruženém obj, 22kg | ks | 1 | 0 | 0 | 21 | 0 | 0 | 0 | 0 | 0 |  |  | 0 | 0 |  |  | POL1_0
Díl: | VN | Vedlejší náklady |  |  |  | 0 |  | 0 |  | 0 |  | 0 |  |  |  | 0 |  |  | DIL
60 | 005121010R | Vybudování zařízení staveniště | Soubor | 1 | 0 | 0 | 21 | 0 | 0 | 0 | 0 | 0 |  |  | 0 | 0 |  |  | POL1_0
61 | 005121030R | Odstranění zařízení staveniště | Soubor | 1 | 0 | 0 | 21 | 0 | 0 | 0 | 0 | 0 |  |  | 0 | 0 |  |  | POL1_0
[17 empty] | 15 | 21
END